## Feuille 1
TCC020 | U | Chauffe-eau à gaz, conventionnel.
Chauffe-eau instantané à gaz butane et propane, pour le service d'E.C.S., mural vertical, pour usage intérieur, chambre de combustion étanche, faible émission de NOx, allumeur électronique à réseau électrique, sans flamme témoin, contrôle de flamme par ionisation, 17 l/min, à puissance modulée, efficacité énergétique classe A, 580x350x198 mm, contrôle thermostatique de la température, Opaliatherm F 17 "SAUNIER DUVAL", avec panneau de contrôle avec écran LED tactile antirayures, fonctions de contrôle et de sécurité pour motorisation du fonctionnement correct, ventilateur modulant DC, valvule de gaz contrôlée par microprocesseur, degré de protection IPX5 et conduit horizontal pour évacuation des fumées, avec enjoliveur pour cacher les connexions hydrauliques et de gaz. Comprend le support et les ancrages de fixation verticale, les vannes à sphère, les flexibles de raccordement. Totalement monté, connecté et testé.
Code interne |  | Désignation | Quantité | Unité | Prix unitaire | Prix total
mt38cgd052r |  | Chauffe-eau instantané à gaz butane et propane, pour le service d'E.C.S., mural vertical, pour usage intérieur, chambre de combustion étanche, faible émission de NOx, allumeur électronique à réseau électrique, sans flamme témoin, contrôle de flamme par ionisation, 17 l/min, à puissance modulée, efficacité énergétique classe A, 580x350x198 mm, contrôle thermostatique de la température, Opaliatherm F 17 "SAUNIER DUVAL", avec panneau de contrôle avec écran LED tactile antirayures, fonctions de contrôle et de sécurité pour motorisation du fonctionnement correct, ventilateur modulant DC, valvule de gaz contrôlée par microprocesseur, degré de protection IPX5 et conduit horizontal pour évacuation des fumées. | 1 | U | 118656 | 118656
mt38cgd501a |  | Enjoliveur pour cacher les connexions hydrauliques et de gaz, "SAUNIER DUVAL", pour chauffe-eau à gaz. | 1 | U | 2405.2 | 2405.2
mt37sve010b |  | Vanne à sphère en laiton nickelé à visser de 1/2". | 1 | U | 445.52 | 445.52
mt38tew010a |  | Tube flexible de 20 cm et de 1/2" de diamètre. | 2 | U | 456.99 | 913.98
mt38www011 |  | Produits complémentaires pour installations d'E.C.S. | 1 | U | 232.5 | 232.5
mo004 |  | Compagnon professionnel III/CP2 chauffagiste. | 2.714 | h | 475.07 | 1289.34
mo103 |  | Ouvrier professionnel II/OP chauffagiste. | 2.714 | h | 342.38 | 929.22
|  | Frais de chantier des unités d'ouvrage | 2 | % | 124872 | 2497.44
Coût d'entretien décennal: 121.001,20DA les 10 premières années. |  |  |  |  | Montant total HT: | 127370