## Feuille 1
TCE070 | U |  | Vase d'expansion.
Vase d'expansion fermé, modèle Logafix MAG "BUDERUS", capacité 80 l.
Code interne |  | Désignation |  | Quantité | Unité | Prix unitaire | Prix total
mt38bur150rb |  | Vase d'expansion fermé, modèle Logafix MAG "BUDERUS", capacité 80 l, pression maximale 6 bar, température maximale de travail de la membrane 70°C et pression à vide 1,5 bar. |  | 1 | U | 15023.72 | 15023.72
mt38bur155 |  | Kit de connexion pour vase d'expansion Logafix, modèle AAS/Solar "BUDERUS". |  | 1 | U | 6975.3 | 6975.3
mt42www040 |  | Manomètre avec bain de glycérine et diamètre de sphère de 100 mm, avec prise verticale, pour montage fileté de 1/2", échelle de pression de 0 à 5 bar. |  | 1 | U | 1277.12 | 1277.12
mo002 |  | Compagnon professionnel III/CP2 chauffagiste. |  | 1.286 | h | 400.18 | 514.63
mo094 |  | Ouvrier professionnel II/OP chauffagiste. |  | 1.286 | h | 255.24 | 328.24
|  | Moyens auxiliaires |  | 2 | % | 24119.01 | 482.38
|  | Coûts indirects |  | 3 | % | 24601.39 | 738.04
Coût d'entretien décennal: 4.307,70DA les 10 premières années. | [5 empty] | Montant total HT: | 25339.43