## Feuille 1
TCE100 | U |  | Pompe pour élévation de condensats.
Station de relevage pour l'évacuation des condensats, avec réservoir de 2,65 l, alimentation monophasée à 230 V, consommation de la pompe 75 W, niveau sonore 47 dBA, protection IP20, câble d'alimentation de 1,7 m avec prise, câble pour la connexion de l'alarme de 1,7 m, tuyau flexible de refoulement de 5 m, connecteur d'entrée de 19, 32 et 40 mm de diamètre et vis de fixation pour mise en place sur le mur.
Code interne |  | Désignation |  | Quantité | Unité | Prix unitaire | Prix total
mt37gru480a |  | Station de relevage pour l'évacuation des condensats, avec réservoir de 2,65 l, alimentation monophasée à 230 V, consommation de la pompe 75 W, niveau sonore 47 dBA, protection IP20, câble d'alimentation de 1,7 m avec prise, câble pour la connexion de l'alarme de 1,7 m, tuyau flexible de refoulement de 5 m, connecteur d'entrée de 19, 32 et 40 mm de diamètre et vis de fixation pour mise en place sur le mur. |  | 1 | U | 12880.5 | 12880.5
mo005 |  | Compagnon professionnel III/CP2 installateur de climatisation. |  | 0.123 | h | 751.66 | 92.45
mo104 |  | Ouvrier professionnel II/OP installateur de climatisation. |  | 0.123 | h | 545.7 | 67.12
|  | Frais de chantier des unités d'ouvrage |  | 2 | % | 13040 | 260.8
Coût d'entretien décennal: 6.251,39DA les 10 premières années. | [5 empty] | Montant total HT: | 13300.8