## Feuille 1
TCL020 | U |  | Unité air-eau, pompe à chaleur aérothermique, pour production d'E.C.S..
Pompe à chaleur aérothermique, air-eau, pour production d'E.C.S., pour gaz R-134a, pour installation en intérieur, avec interface d'utilisateur avec écran LCD et contrôle digital, puissance calorifique nominale de 2 kW, COP = 3,77, ballon d'E.C.S. en acier vitrifié de 270 litres, profil de consommation XL, dimensions 1835x700x735 mm, résistance électrique d'appui de 2 kW, alimentation monophasée à 230 V, pression sonore 40 dBA, limites opératives: entrée d'air entre -10°C et 35°C, sortie d'eau à 60°C (70°C avec la résistance électrique d'appui). Totalement montée, connectée et mise en marche par l'entreprise installatrice pour le contrôle de son bon fonctionnement.
Code interne |  | Désignation |  | Quantité | Unité | Prix unitaire | Prix total
mt42jun010b |  | Pompe à chaleur aérothermique, air-eau, pour production d'E.C.S., pour gaz R-134a, pour installation en intérieur, avec interface d'utilisateur avec écran LCD et contrôle digital, puissance calorifique nominale de 2 kW, COP = 3,77, ballon d'E.C.S. en acier vitrifié de 270 litres, profil de consommation XL, dimensions 1835x700x735 mm, résistance électrique d'appui de 2 kW, alimentation monophasée à 230 V, pression sonore 40 dBA, limites opératives: entrée d'air entre -10°C et 35°C, sortie d'eau à 60°C (70°C avec la résistance électrique d'appui). |  | 1 | U | 469082 | 469082
mt37sve010c |  | Vanne à sphère en laiton nickelé à visser de 3/4". |  | 1 | U | 885.25 | 885.25
mt37sve010d |  | Vanne à sphère en laiton nickelé à visser de 1". |  | 2 | U | 1473.07 | 2946.14
mo005 |  | Compagnon professionnel III/CP2 installateur de climatisation. |  | 0.977 | h | 751.66 | 734.37
mo104 |  | Ouvrier professionnel II/OP installateur de climatisation. |  | 0.977 | h | 545.7 | 533.15
|  | Frais de chantier des unités d'ouvrage |  | 2 | % | 474181 | 9483.63
Coût d'entretien décennal: 309.545,59DA les 10 premières années. | [5 empty] | Montant total HT: | 483665