## Feuille 1
TCL070 | U |  | Émetteur électrique pour système de chauffage par plafond chauffant, avec faux plafond continu.
Panneau rayonnant électrique avec isolation en fibre de verre de 12 mm d'épaisseur, pour système de chauffage par plafond chauffant, avec faux plafond continu, puissance 44 W (135 W/m²), dimensions 540x585 mm, avec génération de radiation infrarouge par film radiant et alimentation monophasée à 230 V.
Code interne |  | Désignation |  | Quantité | Unité | Prix unitaire | Prix total
mt38ilo100ca |  | Panneau rayonnant électrique avec isolation en fibre de verre de 12 mm d'épaisseur, pour système de chauffage par plafond chauffant, avec faux plafond continu, puissance 44 W (135 W/m²), dimensions 540x585 mm, avec génération de radiation infrarouge par film radiant et alimentation monophasée à 230 V. |  | 1 | U | 8358.51 | 8358.51
mo004 |  | Compagnon professionnel III/CP2 chauffagiste. |  | 0.063 | h | 751.66 | 47.35
mo103 |  | Ouvrier professionnel II/OP chauffagiste. |  | 0.031 | h | 545.7 | 16.92
|  | Frais de chantier des unités d'ouvrage |  | 2 | % | 8422.78 | 168.46
Coût d'entretien décennal: 3.049,89DA les 10 premières années. | [5 empty] | Montant total HT: | 8591.24