## Feuille 1
TCN050 |  | U | Poêle à bois.
Poêle à bois, modèle Chantal "ARCE", puissance thermique nominale 11,5 kW, rendement 80%, volume de chauffage, calculé avec une réquisition de 40 W/m³, 285 m³, revêtement de Pierre de Luserne, ventilation par convection naturelle.
Code interne | Désignation |  |  | Quantité | Unité | Prix unitaire | Prix total
mt38arc041b | Poêle à bois, modèle Chantal "ARCE", puissance thermique nominale 11,5 kW, rendement 80%, volume de chauffage, calculé avec une réquisition de 40 W/m³, 285 m³, revêtement de Pierre de Luserne, ventilation par convection naturelle, composée de foyer en fonte, verre vitrocéramique résistant à 800°C, récupérateur de cendres, air primaire et air secondaire réglables manuellement et secoue-grille à actionnement extérieur, selon NF EN 13240. |  |  | 1 | U | 200945.38 | 200945.38
mt38arc600b | Mise en marche et formation au maniement de poêle à bois. |  |  | 1 | U | 6661.17 | 6661.17
mo003 | Compagnon professionnel III/CP2 chauffagiste. |  |  | 1.275 | h | 469.16 | 598.18
mo095 | Ouvrier professionnel II/OP chauffagiste. |  |  | 1.275 | h | 272.55 | 347.5
| Moyens auxiliaires |  |  | 2 | % | 208552.23 | 4171.04
| Coûts indirects |  |  | 3 | % | 212723.27 | 6381.7
Coût d'entretien décennal: 37.247,84DA les 10 premières années. | [5 empty] | Montant total HT: | 219104.97