## Feuille 1
TEI090 | U | Luminaire suspendu type Downlight.
Luminaire industriel suspendu type Downlight, de 415 mm de diamètre et 460 mm de hauteur, pour lampe à vapeur de mercure ellipsoïdale HME de 125 W, avec corps en aluminium extrudé, finition laquée, de couleur bleue, avec équipement d'allumage magnétique; degré de protection IP20; réflecteur en polycarbonate; diffuseur de polycarbonate semi-transparent. Comprend les lampes.
Code interne |  |  | Désignation | Quantité | Unité | Prix unitaire | Prix total
mt34lam150bE |  |  | Luminaire industriel suspendu type Downlight, de 415 mm de diamètre et 460 mm de hauteur, pour lampe à vapeur de mercure ellipsoïdale HME de 125 W, avec corps en aluminium extrudé, finition laquée, de couleur bleue, avec équipement d'allumage magnétique; degré de protection IP20; réflecteur en polycarbonate; diffuseur de polycarbonate semi-transparent. | 1 | U | 43040.2 | 43040.2
mt34lvp010c |  |  | Lampe à vapeur de mercure, 125 W. | 1 | U | 1302.98 | 1302.98
mo003 |  |  | Compagnon professionnel III/CP2 électricien. | 0.244 | h | 592.02 | 144.45
mo102 |  |  | Ouvrier professionnel II/OP électricien. | 0.244 | h | 429.52 | 104.8
|  |  | Frais de chantier des unités d'ouvrage | 2 | % | 44592.43 | 891.85
Coût d'entretien décennal: 25.016,35DA les 10 premières années. | [5 empty] | Montant total HT: | 45484.28