## Feuille 1
TEI100 | U | Luminaire encastré.
Luminaire linéaire, de 1502x101x87 mm, pour 1 lampe fluorescente T5 de 49 W, avec corps de luminaire constitué de profilés en aluminium extrudé, finition thermo-émaillée de couleur blanche; caches finaux; diffuseur opalin à transmittance élevée; réflecteur intérieur finition thermo-émaillée, de couleur blanche; protection IP20. Installation encastrée. Comprend les lampes. Le prix ne comprend pas les travaux auxiliaires de maçonnerie pour installations.
Code interne |  |  | Désignation | Quantité | Unité | Prix unitaire | Prix total
mt34ode110bn |  |  | Luminaire linéaire, de 1502x101x87 mm, pour 1 lampe fluorescente T5 de 49 W, avec corps de luminaire constitué de profilés en aluminium extrudé, finition thermo-émaillée de couleur blanche; caches finaux; diffuseur opalin à transmittance élevée; réflecteur intérieur finition thermo-émaillée, de couleur blanche; protection IP20, à encastrer. | 1 | U | 29958.9 | 29958.9
mt34tuf010f |  |  | Tube fluorescent T5 de 49 W. | 1 | U | 1229.72 | 1229.72
mo003 |  |  | Compagnon professionnel III/CP2 électricien. | 0.488 | h | 592.02 | 288.91
mo102 |  |  | Ouvrier professionnel II/OP électricien. | 0.488 | h | 429.52 | 209.61
|  |  | Frais de chantier des unités d'ouvrage | 2 | % | 31687.1 | 633.74
Coût d'entretien décennal: 17.776,47DA les 10 premières années. | [5 empty] | Montant total HT: | 32320.8