## Feuille 1
TIX010 | U | Extincteur.
Extincteur portable de poussière chimique ABC polyvalente antibraise, avec pression incorporée, d'efficacité 21A-144B-C, avec 6 kg d'agent extincteur, placée dans armoire avec porte opaque.
Code interne |  | Désignation | Quantité | Unité | Prix unitaire | Prix total
mt41ixi010a |  | Extincteur portable de poussière chimique ABC polyvalente antibraise, avec pression incorporée, d'efficacité 21A-144B-C, avec 6 kg d'agent extincteur, avec manomètre et tuyau avec embout diffuseur, selon NF EN 3. | 1 | U | 6032.71 | 6032.71
mt41ixw010a |  | Armoire métallique avec porte opaque, de 700x280x210 mm, pour extincteur à poudre de 6 à 12 kg. | 1 | U | 7820.27 | 7820.27
mo113 |  | Ouvrier d'exécution I/OE1 construction. | 0.241 | h | 276.9 | 66.73
|  | Coûts directs complémentaires | 2 | % | 13919.71 | 278.39
Coût d'entretien décennal: 51.823,07DA les 10 premières années. |  |  |  |  | Montant total HT: | 14198.1