## Feuille 1
TKE010 | U | Escalier mécanique.
Escalier mécanique électrique, pour intérieur, de 35° d'inclinaison, pour franchir une hauteur de 5 m, avec une largeur utile de 1,1 m, balustrade de 1,0 m et 0,5 m/s de vitesse.
Code interne | Désignation |  | Quantité | Unité | Prix unitaire | Prix total
mt39emc010p | Escalier mécanique électrique, pour intérieur, de 35° d'inclinaison, pour franchir une hauteur de 5 m, avec une largeur utile de 1,1 m, balustrade de 1,0 m et 0,5 m/s de vitesse. Selon NF EN 115-1. |  | 1 | U | 15827007.62 | 15827007.62
mt39www020 | Produits complémentaires pour installations de transport. |  | 2.5 | U | 999.18 | 2497.95
mo015 | Compagnon professionnel III/CP2 ascensoriste. |  | 71.099 | h | 469.16 | 33356.81
mo083 | Ouvrier professionnel II/OP ascensoriste. |  | 71.099 | h | 272.55 | 19378.03
| Moyens auxiliaires |  | 2 | % | 15882240.41 | 317644.81
| Coûts indirects |  | 3 | % | 16199885.22 | 485996.56
Coût d'entretien décennal: 10.678.964,34DA les 10 premières années. |  |  |  |  | Montant total HT: | 16685881.78