## Feuille 1
TPA060 | U |  | Vanne de régulation de pression.
Vanne de régulation de pression en laiton, de 4" DN 100 mm de diamètre, pression maximale d'entrée de 25 bar.
Code interne |  | Désignation |  | Quantité | Unité | Prix unitaire | Prix total
mt37svl020i |  | Vanne de régulation de pression en laiton, de 4" DN 100 mm de diamètre, pression maximale d'entrée de 25 bar et pression de sortie réglable entre 0,5 et 6 bar, température maximale de 130°C, avec raccords. |  | 1 | U | 109910.95 | 109910.95
mt42www041 |  | Manomètre avec bain de glycérine et diamètre de sphère de 100 mm, avec prise verticale, pour montage fileté de 1/4", échelle de pression de 0 à 10 bar. |  | 1 | U | 1321.24 | 1321.24
mt37www010 |  | Matériel auxiliaire pour installations de plomberie. |  | 1 | U | 143.73 | 143.73
mo007 |  | Compagnon professionnel III/CP2 plombier. |  | 0.441 | h | 455.97 | 201.08
mo100 |  | Ouvrier professionnel II/OP plombier. |  | 0.441 | h | 289.61 | 127.72
|  | Moyens auxiliaires |  | 2 | % | 111704.72 | 2234.09
|  | Coûts indirects |  | 3 | % | 113938.81 | 3418.16
Coût d'entretien décennal: 152.564,06DA les 10 premières années. | [5 empty] | Montant total HT: | 117356.97