## Feuille 1
TPM010 | m |  | Tuyauterie pour colonne montante, placée superficiellement.
Tuyauterie pour colonne montante de plomberie, placée superficiellement et fixée à la surface support, constituée de tube en polyéthylène réticulé (PE-Xa), série 5, de 20 mm de diamètre extérieur, PN=6 atm et 1,9 mm d'épaisseur, fourni en rouleaux. Comprend le matériel auxiliaire pour le montage et la fixation à l'ouvrage, les accessoires et les pièces spéciales.
Code interne |  | Désignation |  | Quantité | Unité | Prix unitaire | Prix total
mt37tpu400b |  | Matériel auxiliaire pour le montage et la fixation à l'ouvrage des tuyaux en polyéthylène réticulé (PE-Xa), série 5, de 20 mm de diamètre extérieur. |  | 1 | U | 19.69 | 19.69
mt37tpu010bd |  | Tube en polyéthylène réticulé (PE-Xa), série 5, de 20 mm de diamètre extérieur, PN=6 atm et 1,9 mm d'épaisseur, fourni en rouleaux, selon NF EN ISO 15875-2, avec le prix augmenté de 15% pour cause d'accessoires et pièces spéciales. |  | 1 | m | 452.91 | 452.91
mo008 |  | Compagnon professionnel III/CP2 plombier. |  | 0.049 | h | 751.66 | 36.83
mo107 |  | Ouvrier professionnel II/OP plombier. |  | 0.049 | h | 545.7 | 26.74
|  | Frais de chantier des unités d'ouvrage |  | 2 | % | 536.17 | 10.72
Coût d'entretien décennal: 19,14DA les 10 premières années. | [5 empty] | Montant total HT: | 546.89