## Feuille 1
TQN110 | U |  | Clapet d'aération.
Clapet d'aération en PVC, de 75 mm de diamètre, pour conduite de ventilation primaire ou secondaire, connectée à l'extrémité supérieure de la colonne avec assemblage collée avec adhésif. Comprend le liquide nettoyeur et l'adhésif pour les tubes et les accessoires de PVC.
Code interne |  | Désignation |  | Quantité | Unité | Prix unitaire | Prix total
mt36vpq010a |  | Clapet d'aération en PVC, de 75 mm de diamètre, pour conduite de ventilation primaire ou secondaire. |  | 1 | U | 7730.63 | 7730.63
mt36tiq012a |  | Liquide nettoyeur pour collage par adhésif de tubes et accessoires en PVC. |  | 0.007 | l | 4443.16 | 31.1
mt36tiq013a |  | Adhésif pour tubes et accessoires en PVC. |  | 0.004 | kg | 5662.67 | 22.65
mo008 |  | Compagnon professionnel III/CP2 plombier. |  | 0.247 | h | 719.99 | 177.84
mo107 |  | Ouvrier professionnel II/OP plombier. |  | 0.247 | h | 522.78 | 129.13
|  | Frais de chantier des unités d'ouvrage |  | 2 | % | 8091.35 | 161.83
Coût d'entretien décennal: 330,13DA les 10 premières années. | [5 empty] | Montant total HT: | 8253.18