## Feuille 1
TQN120 | U | Terminal d'aération.
Chapeau de ventilation en PVC, de 110 mm de diamètre, pour conduite de ventilation, connecté à l'extrémité supérieure de la colonne avec assemblage collée avec adhésif. Comprend le liquide nettoyeur et l'adhésif pour les tubes et les accessoires de PVC.
Code interne |  | Désignation | Quantité | Unité | Prix unitaire | Prix total
mt36vpj030c |  | Chapeau de ventilation en PVC, de 110 mm de diamètre, pour conduite de ventilation. | 1 | U | 2991.99 | 2991.99
mt11var009 |  | Liquide nettoyeur pour collage par adhésif de tubes et accessoires en PVC. | 0.008 | l | 4523.87 | 36.19
mt11var010 |  | Adhésif pour tubes et accessoires en PVC. | 0.004 | l | 5765.53 | 23.06
mo008 |  | Compagnon professionnel III/CP2 plombier. | 0.185 | h | 719.99 | 133.2
mo107 |  | Ouvrier professionnel II/OP plombier. | 0.185 | h | 522.78 | 96.71
|  | Frais de chantier des unités d'ouvrage | 2 | % | 3281.15 | 65.62
Coût d'entretien décennal: 133,87DA les 10 premières années. |  |  |  |  | Montant total HT: | 3346.77