## Feuille 1
TTX060 | U | Antenne pour réception des émissions terrestres.
Antenne extérieure UHF pour captage des signaux de télévision analogique, télévision numérique terrestre (TDT) et télévision haute définition (HDTV) provenant d'émissions terrestres, chaînes du 21 au 69, de 17 dB de gain.
Code interne |  | Désignation | Quantité | Unité | Prix unitaire | Prix total
mt40ecf030cb |  | Antenne extérieure UHF pour captage des signaux de télévision analogique, télévision numérique terrestre (TDT) et télévision haute définition (HDTV) provenant d'émissions terrestres, chaînes du 21 au 69, à 45 éléments, 17 dB de gain, 31 dB de relation D/A et 1110 mm de longueur. | 1 | U | 7105.2 | 7105.2
mo001 |  | Compagnon professionnel III/CP2 installateur en télécommunications. | 0.603 | h | 404.1 | 243.67
mo056 |  | Ouvrier professionnel II/OP installateur en télécommunications. | 0.603 | h | 287.33 | 173.26
|  | Coûts directs complémentaires | 2 | % | 7522.13 | 150.44
Coût d'entretien décennal: 3.069,03DA les 10 premières années. |  |  |  |  | Montant total HT: | 7672.57